## Welle
Amplitude A | 1.5
Frequenz f | 2 | Hz |  | Richtung
Geschwindigkeit c | 5 | m/s |  | FALSE
Peridendauer T | 0.5
Kreisfrequenz w | 12.5664 | 1/s
Wellenzahl k | 2.5133 | 1/m
Wellenlänge λ | 2.5 | m
Zeit t | 0.135 | s | Sender bei x = 0 oder 5 |  | Punkt konstanter Phase |  | Punkt bei x
|  |  | 5 | 1.4882 | x | ψ(x,t) | 2 | 0.63867
9 |  |  | 5 | -2 | 4.95 | 1.5
für Welle in x Richtung
für Welle in -x Richtung

## Daten
Ort x | psi(x,t) | Richtung | -1
0 | 1.4882
0.1 | 1.3947
0.2 | 1.2135
0.3 | 0.95614
0.4 | 0.63867
0.5 | 0.28107
0.6 | -0.094186
0.7 | -0.46353
0.8 | -0.80374
0.9 | -1.0935
1 | -1.3145
1.1 | -1.4529
1.2 | -1.5
1.3 | -1.4529
1.4 | -1.3145
1.5 | -1.0935
1.6 | -0.80374
1.7 | -0.46353
1.8 | -0.094186
1.9 | 0.28107
2 | 0.63867
2.1 | 0.95614
2.2 | 1.2135
2.3 | 1.3947
2.4 | 1.4882
2.5 | 1.4882
2.6 | 1.3947
2.7 | 1.2135
2.8 | 0.95614
2.9 | 0.63867
3 | 0.28107
3.1 | -0.094186
3.2 | -0.46353
3.3 | -0.80374
3.4 | -1.0935
3.5 | -1.3145
3.6 | -1.4529
3.7 | -1.5
3.8 | -1.4529
3.9 | -1.3145
4 | -1.0935
4.1 | -0.80374
4.2 | -0.46353
4.3 | -0.094186
4.4 | 0.28107
4.5 | 0.63867
4.6 | 0.95614
4.7 | 1.2135
4.8 | 1.3947
4.9 | 1.4882
5 | 1.4882