## HAtom
Physikalische Konstanten
h | 6.626e-34 | Js
h/2p | 1.0546e-34 | Js
e | 1.602e-19 | As
me | 9.109e-31 | kg
e0 | 8.85e-12 | F/m
c | 299800000 | m/s
R* | 91.0839 | nm
R | 10978886.5549 | 1/m
n | E in J | E in eV | r in Å | v in m/s | Ekin | Epot
1 | -2.1809e-18 | -13.6138 | 0.52905 | 2188267.0732 | 2.1809e-18 | 4.3619e-18
2 | -5.4523e-19 | -3.4034 | 2.1162 | 1094133.5366 | 5.4523e-19 | 1.0905e-18
3 | -2.4233e-19 | -1.5126 | 4.7615 | 729422.3577 | 2.4233e-19 | 4.8465e-19
4 | -1.3631e-19 | -0.85086 | 8.4649 | 547066.7683 | 1.3631e-19 | 2.7262e-19
5 | -8.7237e-20 | -0.54455 | 13.2264 | 437653.4146 | 8.7237e-20 | 1.7447e-19
6 | -6.0581e-20 | -0.37816 | 19.046 | 364711.1789 | 6.0581e-20 | 1.2116e-19
n | m | En-Em in eV | l in nm
4 | 2 | 2.5526 | 485.7809
2 | 1 | 10.2103 | 121.4452 | Lyman Serie
3 | 1 | 12.1011 | 102.4694
4 | 1 | 12.7629 | 97.1562
5 | 1 | 13.0692 | 94.8791
6 | 1 | 13.2356 | 93.6863
3 | 2 | 1.8908 | 655.8042 | Balmer Serie
4 | 2 | 2.5526 | 485.7809
5 | 2 | 2.8589 | 433.7329
6 | 2 | 3.0253 | 409.8776
4 | 3 | 0.66178 | 1873.7263 | Paschen
5 | 3 | 0.96809 | 1280.8676
6 | 3 | 1.1345 | 1093.007
5 | 4 | 0.30631 | 4048.1741 | Bracket
6 | 4 | 0.4727 | 2623.2168